## 定位实验
Q1 随机交会定位实验
100组随机算例 + 最后一组等边三角形反例；S为真实干扰源，M为监测点。
空白监测坐标表示本组未设置该监测点；“否”是圆覆盖结论，不等于算法检查失败。
组号 | 类型 | S_x (m) | S_y (m) | 监测点数 | 区域状态 | 直径 (m) | 同直径圆覆盖 | 检查结果 | M1_x (m) | M1_y (m) | M2_x (m) | M2_y (m) | M3_x (m) | M3_y (m) | M4_x (m) | M4_y (m) | M5_x (m) | M5_y (m) | M6_x (m) | M6_y (m) | 真值在区域内 | 顶点满足约束 | 两算法直径一致 | 圆外超出量 (m)
MC001 | 蒙特卡洛 | -1048.728 | 1233.3223 | 5 | 凸多边形 | 25.1649 | 否 | 通过 | -1493.4354 | 507.4494 | -1408.5117 | 1963.994 | -1132.1761 | 1907.6111 | -617.6836 | 1645.3931 | -1854.1681 | 1203.6759 |  |  | 通过 | 通过 | 通过 | 4.1483
MC002 | 蒙特卡洛 | -207.3023 | -1317.3426 | 4 | 凸多边形 | 25.9008 | 是 | 通过 | 387.7986 | -1446.6877 | 230.7492 | -639.6158 | -500.536 | -1485.24 | 338.0432 | -1809.7768 |  |  |  |  | 通过 | 通过 | 通过 | 0
MC003 | 蒙特卡洛 | -802.403 | -346.4751 | 3 | 凸多边形 | 16.9655 | 是 | 通过 | -898.1165 | -428.0225 | -455.7678 | -578.6589 | -1191.6322 | -966.7146 | [6 empty] | 通过 | 通过 | 通过 | 0
MC004 | 蒙特卡洛 | 775.1962 | -1245.2537 | 2 | 凸多边形 | 63.9605 | 是 | 通过 | 299.151 | -674.5254 | 898.5886 | -506.084 | [8 empty] | 通过 | 通过 | 通过 | 0
MC005 | 蒙特卡洛 | -566.0285 | -1503.8396 | 6 | 凸多边形 | 23.5454 | 是 | 通过 | -554.3862 | -986.1704 | -1136.5283 | -1164.5901 | -194.9952 | -807.4319 | -1254.3357 | -1910.6309 | -1392.8437 | -1835.5585 | -175.6162 | -965.1703 | 通过 | 通过 | 通过 | 0
MC006 | 蒙特卡洛 | -311.4891 | -1577.5841 | 4 | 凸多边形 | 34.1969 | 是 | 通过 | -775.34 | -1603.8315 | -2.819 | -2366.0079 | 201.5587 | -1504.0714 | 456.8878 | -1290.9586 |  |  |  |  | 通过 | 通过 | 通过 | 0
MC007 | 蒙特卡洛 | -1464.9461 | -286.1661 | 2 | 凸多边形 | 77.4252 | 是 | 通过 | -1928.7414 | -422.3531 | -1063.0139 | 114.789 | [8 empty] | 通过 | 通过 | 通过 | 0
MC008 | 蒙特卡洛 | -38.5001 | 618.0993 | 4 | 凸多边形 | 15.4164 | 是 | 通过 | 43.4855 | 771.7285 | 271.1439 | 589.5744 | -98.2423 | 1355.0778 | -386.3029 | 299.5433 |  |  |  |  | 通过 | 通过 | 通过 | 0
MC009 | 蒙特卡洛 | 862.3653 | 684.7782 | 6 | 凸多边形 | 22.9423 | 是 | 通过 | 1224.3647 | -59.8685 | 387.0038 | 1364.0449 | 1582.2617 | 343.5592 | 1591.1292 | 857.9094 | 459.277 | 1217.3221 | 1603.0889 | 1046.9354 | 通过 | 通过 | 通过 | 0
MC010 | 蒙特卡洛 | -1353.1909 | -988.8312 | 6 | 凸多边形 | 11.399 | 否 | 通过 | -654.0382 | -936.8658 | -504.7095 | -1182.8018 | -1713.9802 | -1134.0244 | -1638.4561 | -1709.9871 | -1569.1353 | -1210.3345 | -1017.0592 | -1347.3327 | 通过 | 通过 | 通过 | 0.84039
MC011 | 蒙特卡洛 | 1203.9307 | -1279.437 | 4 | 凸多边形 | 27.3824 | 是 | 通过 | 876.3109 | -1317.025 | 1421.3617 | -1904.9338 | 670.7468 | -1269.8038 | 1012.2618 | -629.2166 |  |  |  |  | 通过 | 通过 | 通过 | 0
MC012 | 蒙特卡洛 | -106.1697 | 1527.4125 | 2 | 凸多边形 | 400.3745 | 是 | 通过 | 639.239 | 1989.5219 | -567.4908 | 1320.8755 | [8 empty] | 通过 | 通过 | 通过 | 0
MC013 | 蒙特卡洛 | -551.7214 | -1214.8905 | 3 | 凸多边形 | 25.8031 | 是 | 通过 | -70.5232 | -508.7946 | -144.0765 | -1593.2289 | -410.2533 | -938.245 | [6 empty] | 通过 | 通过 | 通过 | 0
MC014 | 蒙特卡洛 | -37.6611 | 755.5857 | 2 | 凸多边形 | 44.629 | 是 | 通过 | -422.8469 | -39.227 | 20.1034 | 626.4983 | [8 empty] | 通过 | 通过 | 通过 | 0
MC015 | 蒙特卡洛 | 522.0896 | 525.7842 | 4 | 凸多边形 | 51.1918 | 是 | 通过 | 370.3921 | 1149.7403 | 405.1988 | 1189.1317 | 752.5478 | 945.0943 | 544.9944 | -228.862 |  |  |  |  | 通过 | 通过 | 通过 | 0
MC016 | 蒙特卡洛 | 658.56 | -198.9581 | 2 | 凸多边形 | 84.7836 | 是 | 通过 | 839.9913 | 400.3165 | 393.0133 | 596.9852 | [8 empty] | 通过 | 通过 | 通过 | 0
MC017 | 蒙特卡洛 | -370.5242 | -1344.4035 | 2 | 凸多边形 | 39.3613 | 是 | 通过 | -288.2646 | -1210.6692 | -994.4373 | -1524.9161 | [8 empty] | 通过 | 通过 | 通过 | 0
MC018 | 蒙特卡洛 | -465.3791 | -1566.4183 | 2 | 凸多边形 | 108.6133 | 是 | 通过 | -117.862 | -1996.0383 | -313.8195 | -2427.8669 | [8 empty] | 通过 | 通过 | 通过 | 0
MC019 | 蒙特卡洛 | -784.0388 | 1347.095 | 2 | 凸多边形 | 700.0462 | 是 | 通过 | -716.0321 | 2013.4648 | -813.8814 | 855.0794 | [8 empty] | 通过 | 通过 | 通过 | 0
MC020 | 蒙特卡洛 | 877.2509 | 1490.6916 | 2 | 凸多边形 | 101.3614 | 是 | 通过 | 896.617 | 1105.8906 | 738.1699 | 1910.1551 | [8 empty] | 通过 | 通过 | 通过 | 0
MC021 | 蒙特卡洛 | 1016.8356 | 3.7605 | 4 | 凸多边形 | 18.3391 | 是 | 通过 | 1331.4369 | 626.27 | 1324.3092 | 783.753 | 370.4759 | -226.7435 | 929.3283 | 36.1233 |  |  |  |  | 通过 | 通过 | 通过 | 0
MC022 | 蒙特卡洛 | -1213.349 | -541.1766 | 5 | 凸多边形 | 5.3203 | 是 | 通过 | -797.5647 | -1202.4231 | -1004.7195 | 134.654 | -684.6847 | -785.2855 | -1265.6992 | -1075.9864 | -1112.2561 | -578.4233 |  |  | 通过 | 通过 | 通过 | 0
MC023 | 蒙特卡洛 | 1514.7263 | 226.0243 | 4 | 凸多边形 | 9.0051 | 否 | 通过 | 1747.6595 | 132.5402 | 1280.8531 | -576.9586 | 1378.7266 | 1097.2916 | 1545.6914 | 292.2163 |  |  |  |  | 通过 | 通过 | 通过 | 0.073663
MC024 | 蒙特卡洛 | -473.2416 | 874.8946 | 2 | 凸多边形 | 321.2597 | 是 | 通过 | 33.4692 | 654.8633 | 239.8635 | 416.3801 | [8 empty] | 通过 | 通过 | 通过 | 0
MC025 | 蒙特卡洛 | 858.693 | 685.2031 | 4 | 凸多边形 | 27.4602 | 是 | 通过 | 793.1654 | 135.9441 | 1380.2017 | 299.9383 | 1066.0241 | 1391.9623 | 926.1906 | 893.2949 |  |  |  |  | 通过 | 通过 | 通过 | 0
MC026 | 蒙特卡洛 | -1372.1213 | -471.4293 | 3 | 凸多边形 | 24.2528 | 是 | 通过 | -1869.3021 | -952.2955 | -1252.7375 | -212.019 | -1047.7889 | -824.8463 | [6 empty] | 通过 | 通过 | 通过 | 0
MC027 | 蒙特卡洛 | -312.9367 | -459.6404 | 6 | 凸多边形 | 26.791 | 是 | 通过 | 293.5205 | 200.9651 | 327.1453 | -1074.2243 | -316.8545 | 105.8314 | -262.372 | -1237.8499 | -119.022 | 371.9088 | -868.4531 | -1109.1041 | 通过 | 通过 | 通过 | 0
MC028 | 蒙特卡洛 | 544.5374 | -484.9214 | 2 | 凸多边形 | 178.1701 | 是 | 通过 | 373.5705 | 161.4672 | 252.1993 | 17.405 | [8 empty] | 通过 | 通过 | 通过 | 0
MC029 | 蒙特卡洛 | -416.7188 | 1157.2319 | 2 | 凸多边形 | 101.0763 | 是 | 通过 | -896.5176 | 717.4608 | -1111.7004 | 996.5276 | [8 empty] | 通过 | 通过 | 通过 | 0
MC030 | 蒙特卡洛 | -556.7035 | 1133.7638 | 5 | 凸多边形 | 36.267 | 是 | 通过 | -252.9117 | 1570.4302 | -359.0005 | 335.2944 | -1156.4234 | 756.2452 | -882.3757 | 1754.1161 | -584.5672 | 600.6772 |  |  | 通过 | 通过 | 通过 | 0
MC031 | 蒙特卡洛 | -853.2543 | 39.8681 | 2 | 凸多边形 | 65.049 | 是 | 通过 | -1219.8768 | -143.0354 | -309.6446 | 5.2533 | [8 empty] | 通过 | 通过 | 通过 | 0
MC032 | 蒙特卡洛 | 1595.5924 | 692.6598 | 6 | 凸多边形 | 21.545 | 是 | 通过 | 872.6163 | 1029.8185 | 1492.0907 | 1321.5658 | 1617.9215 | 949.8539 | 2031.6242 | -51.9395 | 1490.9399 | 1059.5012 | 1853.099 | 1028.797 | 通过 | 通过 | 通过 | 0
MC033 | 蒙特卡洛 | -61.9237 | 290.0354 | 3 | 凸多边形 | 30.2088 | 是 | 通过 | -590.4078 | 284.4708 | 766.3345 | 341.6846 | -151.9487 | -306.4604 | [6 empty] | 通过 | 通过 | 通过 | 0
MC034 | 蒙特卡洛 | -1051.2466 | -485.0149 | 6 | 凸多边形 | 30.0549 | 是 | 通过 | -860.8156 | -1234.0699 | -1468.0848 | -999.0184 | -1137.7768 | -1291.4108 | -777.8799 | -283.2623 | -1781.8563 | 2.6874 | -419.7103 | -331.6096 | 通过 | 通过 | 通过 | 0
MC035 | 蒙特卡洛 | -488.3119 | 539.6364 | 3 | 凸多边形 | 32.6458 | 否 | 通过 | -1110.3669 | 82.743 | 18.0393 | 915.1785 | -913.3817 | 1117.866 | [6 empty] | 通过 | 通过 | 通过 | 0.0755
MC036 | 蒙特卡洛 | -950.8409 | -74.6734 | 3 | 凸多边形 | 47.8113 | 是 | 通过 | -1532.8831 | 326.8954 | -1305.0071 | 555.9373 | -1585.2813 | -78.0605 | [6 empty] | 通过 | 通过 | 通过 | 0
MC037 | 蒙特卡洛 | -994.9937 | -1102.8538 | 6 | 凸多边形 | 18.3693 | 否 | 通过 | -329.6136 | -1332.6057 | -1096.2106 | -1474.5684 | -476.9289 | -371.2427 | -274.9461 | -1455.1823 | -439.9466 | -558.2177 | -300.8772 | -1616.5901 | 通过 | 通过 | 通过 | 2.1855
MC038 | 蒙特卡洛 | -43.7739 | 411.2985 | 5 | 凸多边形 | 8.5541 | 否 | 通过 | -180.9874 | 605.6181 | -306.8068 | 64.5671 | -836.4803 | 537.7779 | -273.0015 | 39.8836 | 748.3419 | 305.1076 |  |  | 通过 | 通过 | 通过 | 1.5398
MC039 | 蒙特卡洛 | 910.8088 | -397.2136 | 6 | 凸多边形 | 21.1119 | 否 | 通过 | 1489.2872 | -616.7191 | 1610.5179 | -345.6205 | 1606.8284 | -409.2794 | 1242.7027 | -717.1867 | 1384.0256 | 232.5416 | 821.7145 | -838.4517 | 通过 | 通过 | 通过 | 1.6038
MC040 | 蒙特卡洛 | 1425.5947 | -885.1837 | 5 | 凸多边形 | 27.3441 | 是 | 通过 | 1217.1909 | -793.8813 | 962.031 | -317.9409 | 1994.4969 | -1065.6631 | 1516.8303 | -998.9875 | 2159.318 | -1155.4849 |  |  | 通过 | 通过 | 通过 | 0
MC041 | 蒙特卡洛 | -1679.9073 | -18.0734 | 3 | 凸多边形 | 32.7429 | 是 | 通过 | -1005.6823 | -554.1052 | -1754.1894 | -345.1308 | -2300.386 | 363.837 | [6 empty] | 通过 | 通过 | 通过 | 0
MC042 | 蒙特卡洛 | -599.5357 | -1655.8227 | 5 | 凸多边形 | 14.6491 | 否 | 通过 | -550.0595 | -2261.5598 | -1449.7884 | -1680.8071 | -416.3703 | -2296.8957 | -1336.4703 | -1427.8636 | -818.4734 | -2206.6801 |  |  | 通过 | 通过 | 通过 | 2.0711
MC043 | 蒙特卡洛 | 1284.0974 | 204.3379 | 4 | 凸多边形 | 27.6428 | 是 | 通过 | 966.9619 | -182.2632 | 1311.861 | -673.0114 | 973.8057 | 828.8383 | 1619.9774 | 444.9504 |  |  |  |  | 通过 | 通过 | 通过 | 0
MC044 | 蒙特卡洛 | -948.554 | 1329.8016 | 3 | 凸多边形 | 528.6642 | 是 | 通过 | -811.3522 | 1221.5516 | -674.7683 | 1135.1296 | -1368.5291 | 1657.6973 | [6 empty] | 通过 | 通过 | 通过 | 0
MC045 | 蒙特卡洛 | -518.7045 | 412.5619 | 5 | 凸多边形 | 18.2331 | 否 | 通过 | 35.5093 | 24.328 | -53.459 | 632.1904 | -1109.1241 | 572.5608 | -858.3439 | 100.454 | -234.3071 | -286.6185 |  |  | 通过 | 通过 | 通过 | 2.2575
MC046 | 蒙特卡洛 | 370.1725 | -24.8419 | 2 | 凸多边形 | 26.1722 | 是 | 通过 | 893.6269 | -171.2625 | 349.998 | 275.7098 | [8 empty] | 通过 | 通过 | 通过 | 0
MC047 | 蒙特卡洛 | -1271.9384 | -587.9542 | 6 | 凸多边形 | 9.8469 | 是 | 通过 | -765.9539 | 54.1677 | -1748.8479 | -848.5221 | -1378.6019 | -846.449 | -1923.1363 | -526.8077 | -1509.283 | -757.077 | -1849.1741 | 74.3063 | 通过 | 通过 | 通过 | 0
MC048 | 蒙特卡洛 | -540.4754 | -369.4845 | 6 | 凸多边形 | 2.6014 | 否 | 通过 | -12.9111 | -463.5166 | -471.5421 | -1080.7367 | -324.8814 | -486.4859 | -835.4574 | 390.6426 | 272.1958 | -666.0714 | -994.3689 | -604.6229 | 通过 | 通过 | 通过 | 0.37781
MC049 | 蒙特卡洛 | -1245.5658 | 1089.2458 | 3 | 凸多边形 | 35.5693 | 否 | 通过 | -1578.084 | 1740.5549 | -497.5744 | 695.208 | -1915.3181 | 628.3497 | [6 empty] | 通过 | 通过 | 通过 | 2.1902
MC050 | 蒙特卡洛 | -1315.1737 | 1183.9664 | 5 | 凸多边形 | 12.2293 | 是 | 通过 | -1230.2397 | 1596.9613 | -1710.3331 | 1438.0266 | -579.9864 | 790.0391 | -1124.928 | 1053.299 | -1762.6077 | 460.4682 |  |  | 通过 | 通过 | 通过 | 0
MC051 | 蒙特卡洛 | 301.8322 | 445.6986 | 3 | 凸多边形 | 22.2075 | 否 | 通过 | -335.6976 | 729.271 | 298.5834 | 1201.8769 | 771.1334 | 722.9685 | [6 empty] | 通过 | 通过 | 通过 | 6.1044
MC052 | 蒙特卡洛 | -371.0853 | 199.9662 | 3 | 凸多边形 | 118.7746 | 是 | 通过 | -278.6324 | -608.713 | -665.5071 | 698.7658 | -197.8235 | -164.2415 | [6 empty] | 通过 | 通过 | 通过 | 0
MC053 | 蒙特卡洛 | 142.1144 | 157.0826 | 6 | 凸多边形 | 8.6155 | 否 | 通过 | -10.3414 | -18.5585 | 220.6222 | 856.8975 | -512.8655 | -441.5991 | 223.5548 | 70.3844 | -363.8742 | 148.9024 | 167.8422 | -574.4766 | 通过 | 通过 | 通过 | 0.15402
MC054 | 蒙特卡洛 | -1188.9257 | -1149.3312 | 4 | 凸多边形 | 31.4037 | 否 | 通过 | -1965.6074 | -1272.8793 | -1161.2892 | -354.7274 | -1911.3297 | -706.0472 | -1240.0161 | -1840.7487 |  |  |  |  | 通过 | 通过 | 通过 | 1.652
MC055 | 蒙特卡洛 | 142.9832 | 1572.6181 | 5 | 凸多边形 | 21.8151 | 是 | 通过 | -303.9444 | 1276.7084 | -99.6087 | 1593.9259 | -388.032 | 1961.6343 | -315.3414 | 1921.0189 | 533.4596 | 1533.48 |  |  | 通过 | 通过 | 通过 | 0
MC056 | 蒙特卡洛 | -568.6022 | 828.524 | 2 | 凸多边形 | 23.2428 | 是 | 通过 | 6.9159 | 823.735 | -549.5986 | 1138.1655 | [8 empty] | 通过 | 通过 | 通过 | 0
MC057 | 蒙特卡洛 | -166.0479 | 58.8433 | 6 | 凸多边形 | 7.0496 | 否 | 通过 | -68.5019 | -711.9058 | 344.952 | -21.0762 | 496.3586 | 23.4456 | 667.8186 | 257.6716 | -668.797 | 705.1737 | -649.3924 | -501.147 | 通过 | 通过 | 通过 | 1.1823
MC058 | 蒙特卡洛 | 1374.1288 | 294.8407 | 6 | 凸多边形 | 8.5484 | 否 | 通过 | 531.2213 | 439.8618 | 1276.0913 | 612.6124 | 1231.7646 | 394.9338 | 1338.0035 | -216.5815 | 1089.6569 | 167.716 | 1074.4849 | 38.7622 | 通过 | 通过 | 通过 | 1.2718
MC059 | 蒙特卡洛 | 1397.9675 | -734.2606 | 2 | 凸多边形 | 47.6805 | 是 | 通过 | 2264.6376 | -744.579 | 1235.5099 | -1606.7866 | [8 empty] | 通过 | 通过 | 通过 | 0
MC060 | 蒙特卡洛 | 394.8511 | 1539.2423 | 4 | 凸多边形 | 38.9153 | 是 | 通过 | 1271.3921 | 1351.9775 | 115.0741 | 1444.8947 | -136.8647 | 1758.1331 | 714.9193 | 1704.3474 |  |  |  |  | 通过 | 通过 | 通过 | 0
MC061 | 蒙特卡洛 | 1035.4303 | 288.7907 | 3 | 凸多边形 | 33.176 | 是 | 通过 | 1084.1742 | 580.9553 | 1035.1422 | -3.9492 | 639.9188 | -33.9779 | [6 empty] | 通过 | 通过 | 通过 | 0
MC062 | 蒙特卡洛 | -948.9686 | 562.1261 | 6 | 凸多边形 | 20.7886 | 是 | 通过 | -1199.0656 | 1273.9749 | -687.8398 | 907.7728 | -1140.7638 | -278.2038 | -824.3659 | 845.3338 | -230.0147 | 847.3565 | -448.4952 | 907.6388 | 通过 | 通过 | 通过 | 0
MC063 | 蒙特卡洛 | 1287.2546 | -626.5051 | 3 | 凸多边形 | 7.9078 | 是 | 通过 | 976.0788 | -763.7121 | 1265.9012 | -538.0542 | 1096.167 | -755.0788 | [6 empty] | 通过 | 通过 | 通过 | 0
MC064 | 蒙特卡洛 | 541.5537 | -1200.8167 | 5 | 凸多边形 | 34.2027 | 是 | 通过 | 1103.9456 | -719.7293 | 774.8265 | -1141.1323 | 1195.104 | -1807.9454 | 1003.6563 | -1117.7579 | 780.4959 | -1018.1444 |  |  | 通过 | 通过 | 通过 | 0
MC065 | 蒙特卡洛 | 494.5161 | 1024.6081 | 2 | 凸多边形 | 293.9786 | 是 | 通过 | -362.5628 | 1091.0065 | 974.0534 | 905.1029 | [8 empty] | 通过 | 通过 | 通过 | 0
MC066 | 蒙特卡洛 | 578.1846 | -1024.6998 | 6 | 凸多边形 | 4.8548 | 否 | 通过 | -235.3452 | -1103.3852 | 556.0745 | -584.4386 | 1260.2677 | -613.3045 | 1279.5379 | -723.3719 | 469.8516 | -875.9763 | 806.807 | -1050.0203 | 通过 | 通过 | 通过 | 0.66229
MC067 | 蒙特卡洛 | -1545.8805 | 793.444 | 4 | 凸多边形 | 8.8351 | 是 | 通过 | -1714.2276 | 772.6406 | -1412.6514 | 1100.2934 | -779.6132 | 1236.6949 | -1734.8245 | 203.8245 |  |  |  |  | 通过 | 通过 | 通过 | 0
MC068 | 蒙特卡洛 | -639.5167 | 1286.1023 | 3 | 凸多边形 | 68.4843 | 是 | 通过 | -1341.3323 | 1291.7794 | -40.039 | 976.0723 | -495.3457 | 1215.0821 | [6 empty] | 通过 | 通过 | 通过 | 0
MC069 | 蒙特卡洛 | 1242.6519 | 64.028 | 5 | 凸多边形 | 23.3106 | 是 | 通过 | 576.3177 | -393.491 | 1024.5019 | 688.4829 | 1062.675 | -113.0657 | 1188.7265 | 41.8505 | 603.0505 | 312.1581 |  |  | 通过 | 通过 | 通过 | 0
MC070 | 蒙特卡洛 | 1317.0628 | -495.6432 | 3 | 凸多边形 | 21.4481 | 是 | 通过 | 1474.7898 | -867.3909 | 1848.408 | -378.5265 | 1582.4542 | -1275.3966 | [6 empty] | 通过 | 通过 | 通过 | 0
MC071 | 蒙特卡洛 | 926.6917 | -1312.1301 | 5 | 凸多边形 | 11.6931 | 否 | 通过 | 527.6991 | -891.3864 | 1134.2762 | -834.2798 | 1200.606 | -958.6276 | 1009.5477 | -1738.9916 | 517.8962 | -1257.71 |  |  | 通过 | 通过 | 通过 | 1.6735
MC072 | 蒙特卡洛 | -1343.2628 | 814.5828 | 6 | 凸多边形 | 5.6551 | 是 | 通过 | -1526.7227 | 929.9782 | -1456.97 | 1384.5663 | -1525.187 | 925.5132 | -1513.1706 | 1161.4108 | -1605.227 | 1068.7 | -1251.8439 | 829.3384 | 通过 | 通过 | 通过 | 0
MC073 | 蒙特卡洛 | 1006.7538 | -1362.4057 | 4 | 凸多边形 | 50.526 | 是 | 通过 | 847.5701 | -2052.8702 | 382.2394 | -1856.3895 | 1400.3294 | -922.695 | 574.9491 | -1662.6383 |  |  |  |  | 通过 | 通过 | 通过 | 0
MC074 | 蒙特卡洛 | 99.3791 | 1123.7559 | 6 | 凸多边形 | 26.6636 | 是 | 通过 | 435.3505 | 1672.3765 | 720.7533 | 982.6737 | 133.4862 | 1810.8324 | 849.8739 | 633.3181 | 52.8313 | 1714.4942 | 416.6104 | 1421.994 | 通过 | 通过 | 通过 | 0
MC075 | 蒙特卡洛 | 561.14 | -1545.7297 | 5 | 凸多边形 | 26.4761 | 否 | 通过 | 1121.3336 | -1754.1723 | 1136.5851 | -1572.6498 | 318.4708 | -1247.9013 | 1091.3321 | -1517.7147 | 926.7731 | -895.4639 |  |  | 通过 | 通过 | 通过 | 0.37511
MC076 | 蒙特卡洛 | -605.0462 | 44.3982 | 3 | 凸多边形 | 30.1779 | 是 | 通过 | 105.7969 | 511.7633 | -971.8461 | -232.1856 | -232.4329 | -616.4504 | [6 empty] | 通过 | 通过 | 通过 | 0
MC077 | 蒙特卡洛 | -678.8956 | -1029.1107 | 3 | 凸多边形 | 28.5385 | 是 | 通过 | -773.0415 | -372.1266 | -647.4954 | -1338.2169 | -83.1155 | -796.4635 | [6 empty] | 通过 | 通过 | 通过 | 0
MC078 | 蒙特卡洛 | 149.857 | 1383.7213 | 6 | 凸多边形 | 24.8413 | 是 | 通过 | -364.0805 | 1142.8385 | -8.1158 | 737.4168 | 274.943 | 1571.3253 | 577.071 | 2127.4058 | -157.2548 | 586.8042 | 536.4219 | 1546.0282 | 通过 | 通过 | 通过 | 0
MC079 | 蒙特卡洛 | 705.9993 | -175.2043 | 6 | 凸多边形 | 12.7688 | 否 | 通过 | 831.8388 | 606.0714 | 372.9507 | 639.347 | 1327.8059 | -143.8241 | 1047.8813 | 161.6387 | 1236.0644 | 499.8378 | 1325.2756 | 9.3184 | 通过 | 通过 | 通过 | 2.0317
MC080 | 蒙特卡洛 | 600.4224 | 373.2778 | 2 | 凸多边形 | 56.2095 | 是 | 通过 | 1439.337 | 338.4381 | 981.3802 | 1009.6297 | [8 empty] | 通过 | 通过 | 通过 | 0
MC081 | 蒙特卡洛 | 953.8073 | 257.0351 | 2 | 凸多边形 | 49.0107 | 是 | 通过 | 239.231 | 346.5001 | 745.4774 | 1076.3107 | [8 empty] | 通过 | 通过 | 通过 | 0
MC082 | 蒙特卡洛 | -96.472 | 1563.2055 | 2 | 凸多边形 | 25.21 | 是 | 通过 | -681.1213 | 1681.1525 | -25.4554 | 1942.2106 | [8 empty] | 通过 | 通过 | 通过 | 0
MC083 | 蒙特卡洛 | 428.0867 | -1522.0227 | 6 | 凸多边形 | 13.1462 | 是 | 通过 | 277.2649 | -1492.1579 | 375.229 | -1488.5804 | 378.1649 | -890.4929 | 724.4274 | -719.3253 | 819.3014 | -832.8547 | 763.6482 | -1864.7455 | 通过 | 通过 | 通过 | 0
MC084 | 蒙特卡洛 | 1614.2951 | -534.4683 | 3 | 凸多边形 | 27.4858 | 是 | 通过 | 1462.9922 | -468.6623 | 2087.2404 | 141.6966 | 2144.7794 | 29.6455 | [6 empty] | 通过 | 通过 | 通过 | 0
MC085 | 蒙特卡洛 | -1454.1906 | 822.3838 | 4 | 凸多边形 | 25.8971 | 是 | 通过 | -1374.565 | 816.5398 | -1852.3892 | 908.6612 | -898.8826 | 1362.8377 | -1790.4641 | 309.4462 |  |  |  |  | 通过 | 通过 | 通过 | 0
MC086 | 蒙特卡洛 | -528.1843 | -708.4137 | 3 | 凸多边形 | 48.0684 | 是 | 通过 | -12.5877 | -1324.0484 | -528.9362 | -617.2529 | -537.4431 | 169.0676 | [6 empty] | 通过 | 通过 | 通过 | 0
MC087 | 蒙特卡洛 | 1203.3706 | 360.1825 | 6 | 凸多边形 | 6.1259 | 是 | 通过 | 899.5091 | 145.2393 | 1258.5529 | -420.775 | 1455.8935 | -104.2173 | 1578.3298 | -232.5335 | 923.5707 | 74.8802 | 1616.1993 | 411.5982 | 通过 | 通过 | 通过 | 0
MC088 | 蒙特卡洛 | -737.4944 | 434.94 | 6 | 凸多边形 | 10.0299 | 是 | 通过 | -1201.4856 | 1098.4655 | -504.7001 | 899.3456 | -352.7759 | 346.7186 | -808.1479 | 263.1651 | -1034.1478 | -114.1623 | -545.6478 | -303.1797 | 通过 | 通过 | 通过 | 0
MC089 | 蒙特卡洛 | -989.4513 | 42.6926 | 4 | 凸多边形 | 29.104 | 是 | 通过 | -904.1881 | -851.4965 | -703.8796 | -450.6392 | -1152.2519 | -522.2611 | -356.5342 | -66.2965 |  |  |  |  | 通过 | 通过 | 通过 | 0
MC090 | 蒙特卡洛 | 1308.8036 | -289.684 | 3 | 凸多边形 | 51.0632 | 是 | 通过 | 1073.5479 | 327.0784 | 1072.3632 | -1043.9725 | 1662.076 | 242.6775 | [6 empty] | 通过 | 通过 | 通过 | 0
MC091 | 蒙特卡洛 | -405.8091 | -985.2666 | 2 | 凸多边形 | 69.3862 | 是 | 通过 | -191.9966 | -171.0525 | -299.5842 | -1292.9309 | [8 empty] | 通过 | 通过 | 通过 | 0
MC092 | 蒙特卡洛 | 417.3866 | -639.6093 | 3 | 凸多边形 | 24.4728 | 是 | 通过 | -153.0087 | -1247.7097 | 413.223 | -727.4669 | -174.5792 | -1145.8551 | [6 empty] | 通过 | 通过 | 通过 | 0
MC093 | 蒙特卡洛 | 230.8356 | 204.4689 | 2 | 凸多边形 | 66.3442 | 是 | 通过 | -649.0737 | 127.9635 | 404.3319 | 351.9795 | [8 empty] | 通过 | 通过 | 通过 | 0
MC094 | 蒙特卡洛 | -113.3076 | 1051.2165 | 4 | 凸多边形 | 25.2141 | 是 | 通过 | -471.7199 | 1637.1301 | 701.8401 | 885.7832 | 243.6295 | 705.7023 | -71.4047 | 1423.869 |  |  |  |  | 通过 | 通过 | 通过 | 0
MC095 | 蒙特卡洛 | -434.7735 | -1666.9542 | 4 | 凸多边形 | 19.3754 | 是 | 通过 | -605.0492 | -2200.6675 | -408.5259 | -1740.4731 | 397.8044 | -1683.9982 | 66.127 | -2407.3887 |  |  |  |  | 通过 | 通过 | 通过 | 0
MC096 | 蒙特卡洛 | 1371.0532 | -311.8943 | 3 | 凸多边形 | 78.1884 | 是 | 通过 | 2199.384 | -509.3294 | 560.973 | -533.148 | 1808.4388 | -455.3749 | [6 empty] | 通过 | 通过 | 通过 | 0
MC097 | 蒙特卡洛 | -0.29014 | 358.7306 | 6 | 凸多边形 | 12.5574 | 是 | 通过 | -224.4249 | -75.3152 | -150.8622 | -142.572 | 371.8385 | 441.5096 | 9.9463 | 1249.0998 | 263.0237 | 1039.7331 | -359.969 | 244.7881 | 通过 | 通过 | 通过 | 0
MC098 | 蒙特卡洛 | 810.1636 | -440.4095 | 4 | 凸多边形 | 24.7807 | 否 | 通过 | 477.2585 | -640.8145 | 1349.7624 | -432.1216 | 601.9521 | 187.2613 | 1528.7937 | -415.5082 |  |  |  |  | 通过 | 通过 | 通过 | 2.5219
MC099 | 蒙特卡洛 | -528.1763 | -43.1802 | 3 | 凸多边形 | 40.8285 | 是 | 通过 | -281.4411 | 463.874 | -638.7698 | -753.3021 | -192.0301 | -550.3628 | [6 empty] | 通过 | 通过 | 通过 | 0
MC100 | 蒙特卡洛 | -930.7778 | 1420.4784 | 2 | 凸多边形 | 60.2452 | 是 | 通过 | -1518.776 | 2023.9104 | -887.0911 | 2040.0805 | [8 empty] | 通过 | 通过 | 通过 | 0
EQ_LAST | 等边三角形反例 | 0 | 0 | 3 | 凸多边形 | 20 | 否 | 通过 | -610 | -5.7735 | 310 | -525.3887 | 300 | 531.1622 | [6 empty] | 通过 | 通过 | 通过 | 7.3205

## 观测明细
逐次监测的输入数据
种子 20260911；模拟误差均匀抽取于[-1°,1°]，仅为实验设定。每行对应一次有效测向。
坐标保留原始数值，显示6位小数；表内结果为运行快照，更改输入需重跑Python。
组号 | 监测点 | M_x (m) | M_y (m) | S_x (m) | S_y (m) | 真实方位 (°) | 加入误差 (°) | 示向度 (°) | 源点距离 (m)
MC001 | M1 | -1493.4354 | 507.4494 | -1048.728 | 1233.3223 | 58.5062 | -0.6524 | 57.8538 | 851.2674
MC001 | M2 | -1408.5117 | 1963.994 | -1048.728 | 1233.3223 | 296.2157 | -0.49438 | 295.7213 | 814.4479
MC001 | M3 | -1132.1761 | 1907.6111 | -1048.728 | 1233.3223 | 277.0549 | 0.009854 | 277.0648 | 679.4329
MC001 | M4 | -617.6836 | 1645.3931 | -1048.728 | 1233.3223 | 223.7108 | 0.070491 | 223.7813 | 596.3234
MC001 | M5 | -1854.1681 | 1203.6759 | -1048.728 | 1233.3223 | 2.108 | 0.37039 | 2.4784 | 805.9855
MC002 | M1 | 387.7986 | -1446.6877 | -207.3023 | -1317.3426 | 167.7375 | 0.50597 | 168.2435 | 608.9952
MC002 | M2 | 230.7492 | -639.6158 | -207.3023 | -1317.3426 | 237.1232 | 0.85187 | 237.9751 | 806.9713
MC002 | M3 | -500.536 | -1485.24 | -207.3023 | -1317.3426 | 29.7942 | -0.95018 | 28.8441 | 337.8987
MC002 | M4 | 338.0432 | -1809.7768 | -207.3023 | -1317.3426 | 137.9187 | -0.88897 | 137.0297 | 734.7741
MC003 | M1 | -898.1165 | -428.0225 | -802.403 | -346.4751 | 40.4308 | -0.87215 | 39.5587 | 125.742
MC003 | M2 | -455.7678 | -578.6589 | -802.403 | -346.4751 | 146.185 | -0.62715 | 145.5578 | 417.2114
MC003 | M3 | -1191.6322 | -966.7146 | -802.403 | -346.4751 | 57.8898 | -0.05649 | 57.8333 | 732.2543
MC004 | M1 | 299.151 | -674.5254 | 775.1962 | -1245.2537 | 309.8315 | 0.14356 | 309.9751 | 743.2024
MC004 | M2 | 898.5886 | -506.084 | 775.1962 | -1245.2537 | 260.5228 | 0.72512 | 261.2479 | 749.3981
MC005 | M1 | -554.3862 | -986.1704 | -566.0285 | -1503.8396 | 268.7116 | -0.0044083 | 268.7072 | 517.8001
MC005 | M2 | -1136.5283 | -1164.5901 | -566.0285 | -1503.8396 | 329.262 | -0.3563 | 328.9057 | 663.7472
MC005 | M3 | -194.9952 | -807.4319 | -566.0285 | -1503.8396 | 241.9521 | -0.9556 | 240.9965 | 789.0814
MC005 | M4 | -1254.3357 | -1910.6309 | -566.0285 | -1503.8396 | 30.5832 | 0.30238 | 30.8856 | 799.5285
MC005 | M5 | -1392.8437 | -1835.5585 | -566.0285 | -1503.8396 | 21.8607 | -0.084714 | 21.776 | 890.8764
MC005 | M6 | -175.6162 | -965.1703 | -566.0285 | -1503.8396 | 234.0665 | 0.69817 | 234.7646 | 665.2717
MC006 | M1 | -775.34 | -1603.8315 | -311.4891 | -1577.5841 | 3.2387 | 0.0085398 | 3.2472 | 464.5929
MC006 | M2 | -2.819 | -2366.0079 | -311.4891 | -1577.5841 | 111.3805 | 0.75076 | 112.1312 | 846.6932
MC006 | M3 | 201.5587 | -1504.0714 | -311.4891 | -1577.5841 | 188.1542 | 0.51854 | 188.6727 | 518.2877
MC006 | M4 | 456.8878 | -1290.9586 | -311.4891 | -1577.5841 | 200.4569 | -0.59908 | 199.8578 | 820.0959
MC007 | M1 | -1928.7414 | -422.3531 | -1464.9461 | -286.1661 | 16.3641 | 0.69739 | 17.0615 | 483.3766
MC007 | M2 | -1063.0139 | 114.789 | -1464.9461 | -286.1661 | 224.9303 | -0.53087 | 224.3994 | 567.7275
MC008 | M1 | 43.4855 | 771.7285 | -38.5001 | 618.0993 | 241.913 | 0.4044 | 242.3174 | 174.1367
MC008 | M2 | 271.1439 | 589.5744 | -38.5001 | 618.0993 | 174.7367 | -0.064297 | 174.6724 | 310.9551
MC008 | M3 | -98.2423 | 1355.0778 | -38.5001 | 618.0993 | 274.6345 | 0.54316 | 275.1776 | 739.396
MC008 | M4 | -386.3029 | 299.5433 | -38.5001 | 618.0993 | 42.4869 | 0.75236 | 43.2392 | 471.6404
MC009 | M1 | 1224.3647 | -59.8685 | 862.3653 | 684.7782 | 115.926 | 0.7478 | 116.6738 | 827.9748
MC009 | M2 | 387.0038 | 1364.0449 | 862.3653 | 684.7782 | 304.9849 | -0.28958 | 304.6954 | 829.079
MC009 | M3 | 1582.2617 | 343.5592 | 862.3653 | 684.7782 | 154.6398 | 0.10199 | 154.7418 | 796.6688
MC009 | M4 | 1591.1292 | 857.9094 | 862.3653 | 684.7782 | 193.3639 | 0.35276 | 193.7167 | 749.0469
MC009 | M5 | 459.277 | 1217.3221 | 862.3653 | 684.7782 | 307.1225 | 0.076337 | 307.1988 | 667.8947
MC009 | M6 | 1603.0889 | 1046.9354 | 862.3653 | 684.7782 | 206.0551 | -0.72232 | 205.3328 | 824.5176
MC010 | M1 | -654.0382 | -936.8658 | -1353.1909 | -988.8312 | 184.2508 | 0.69684 | 184.9476 | 701.0813
MC010 | M2 | -504.7095 | -1182.8018 | -1353.1909 | -988.8312 | 167.1229 | 0.34606 | 167.469 | 870.3708
MC010 | M3 | -1713.9802 | -1134.0244 | -1353.1909 | -988.8312 | 21.9214 | -0.78475 | 21.1367 | 388.9087
MC010 | M4 | -1638.4561 | -1709.9871 | -1353.1909 | -988.8312 | 68.4179 | 0.87024 | 69.2881 | 775.527
MC010 | M5 | -1569.1353 | -1210.3345 | -1353.1909 | -988.8312 | 45.7281 | 0.69954 | 46.4276 | 309.3472
MC010 | M6 | -1017.0592 | -1347.3327 | -1353.1909 | -988.8312 | 133.1555 | -0.24464 | 132.9109 | 491.4345
MC011 | M1 | 876.3109 | -1317.025 | 1203.9307 | -1279.437 | 6.545 | -0.15394 | 6.391 | 329.769
MC011 | M2 | 1421.3617 | -1904.9338 | 1203.9307 | -1279.437 | 109.1681 | 0.4631 | 109.6312 | 662.2103
MC011 | M3 | 670.7468 | -1269.8038 | 1203.9307 | -1279.437 | 358.9649 | -0.37692 | 358.588 | 533.2709
MC011 | M4 | 1012.2618 | -629.2166 | 1203.9307 | -1279.437 | 286.4242 | -0.37069 | 286.0535 | 677.8817
MC012 | M1 | 639.239 | 1989.5219 | -106.1697 | 1527.4125 | 211.7965 | -0.00097337 | 211.7955 | 877.0286
MC012 | M2 | -567.4908 | 1320.8755 | -106.1697 | 1527.4125 | 24.1184 | 0.77022 | 24.8886 | 505.4451
MC013 | M1 | -70.5232 | -508.7946 | -551.7214 | -1214.8905 | 235.7259 | 0.12681 | 235.8527 | 854.4724
MC013 | M2 | -144.0765 | -1593.2289 | -551.7214 | -1214.8905 | 137.1354 | -0.93426 | 136.2011 | 556.1603
MC013 | M3 | -410.2533 | -938.245 | -551.7214 | -1214.8905 | 242.9162 | 0.29699 | 243.2132 | 310.7185
MC014 | M1 | -422.8469 | -39.227 | -37.6611 | 755.5857 | 64.144 | 0.34624 | 64.4903 | 883.23
MC014 | M2 | 20.1034 | 626.4983 | -37.6611 | 755.5857 | 114.1077 | 0.84823 | 114.956 | 141.4223
MC015 | M1 | 370.3921 | 1149.7403 | 522.0896 | 525.7842 | 283.6648 | 0.57759 | 284.2423 | 642.1319
MC015 | M2 | 405.1988 | 1189.1317 | 522.0896 | 525.7842 | 279.9937 | 0.61041 | 280.6041 | 673.5676
MC015 | M3 | 752.5478 | 945.0943 | 522.0896 | 525.7842 | 241.2062 | -0.73439 | 240.4719 | 478.4682
MC015 | M4 | 544.9944 | -228.862 | 522.0896 | 525.7842 | 91.7385 | -0.17949 | 91.559 | 754.9937
MC016 | M1 | 839.9913 | 400.3165 | 658.56 | -198.9581 | 253.1562 | -0.067188 | 253.089 | 626.1369
MC016 | M2 | 393.0133 | 596.9852 | 658.56 | -198.9581 | 288.45 | -0.072996 | 288.377 | 839.0714
MC017 | M1 | -288.2646 | -1210.6692 | -370.5242 | -1344.4035 | 238.4045 | 0.42087 | 238.8253 | 157.0079
MC017 | M2 | -994.4373 | -1524.9161 | -370.5242 | -1344.4035 | 16.1364 | -0.57183 | 15.5646 | 649.5017
MC018 | M1 | -117.862 | -1996.0383 | -465.3791 | -1566.4183 | 128.9692 | -0.94812 | 128.0211 | 552.5771
MC018 | M2 | -313.8195 | -2427.8669 | -465.3791 | -1566.4183 | 99.9783 | 0.29546 | 100.2737 | 874.6794
MC019 | M1 | -716.0321 | 2013.4648 | -784.0388 | 1347.095 | 264.1728 | -0.42708 | 263.7457 | 669.8311
MC019 | M2 | -813.8814 | 855.0794 | -784.0388 | 1347.095 | 86.5291 | 0.53911 | 87.0682 | 492.9197
MC020 | M1 | 896.617 | 1105.8906 | 877.2509 | 1490.6916 | 92.8811 | -0.5641 | 92.317 | 385.2879
MC020 | M2 | 738.1699 | 1910.1551 | 877.2509 | 1490.6916 | 288.3439 | 0.36689 | 288.7108 | 441.9198
MC021 | M1 | 1331.4369 | 626.27 | 1016.8356 | 3.7605 | 243.1891 | -0.92828 | 242.2608 | 697.4898
MC021 | M2 | 1324.3092 | 783.753 | 1016.8356 | 3.7605 | 248.4856 | -0.16262 | 248.323 | 838.4082
MC021 | M3 | 370.4759 | -226.7435 | 1016.8356 | 3.7605 | 19.6272 | 0.99416 | 20.6213 | 686.2309
MC021 | M4 | 929.3283 | 36.1233 | 1016.8356 | 3.7605 | 339.7041 | -0.27541 | 339.4287 | 93.3
MC022 | M1 | -797.5647 | -1202.4231 | -1213.349 | -541.1766 | 122.1612 | 0.3781 | 122.5393 | 781.104
MC022 | M2 | -1004.7195 | 134.654 | -1213.349 | -541.1766 | 252.8445 | 0.82197 | 253.6665 | 707.3
MC022 | M3 | -684.6847 | -785.2855 | -1213.349 | -541.1766 | 155.215 | -0.45529 | 154.7597 | 582.3015
MC022 | M4 | -1265.6992 | -1075.9864 | -1213.349 | -541.1766 | 84.4094 | 0.90415 | 85.3135 | 537.3658
MC022 | M5 | -1112.2561 | -578.4233 | -1213.349 | -541.1766 | 159.7742 | 0.13008 | 159.9043 | 107.7362
MC023 | M1 | 1747.6595 | 132.5402 | 1514.7263 | 226.0243 | 158.1327 | 0.21884 | 158.3515 | 250.9924
MC023 | M2 | 1280.8531 | -576.9586 | 1514.7263 | 226.0243 | 73.7615 | 0.10653 | 73.868 | 836.3481
MC023 | M3 | 1378.7266 | 1097.2916 | 1514.7263 | 226.0243 | 278.8719 | 0.81956 | 279.6915 | 881.8178
MC023 | M4 | 1545.6914 | 292.2163 | 1514.7263 | 226.0243 | 244.9295 | -0.37725 | 244.5522 | 73.0768
MC024 | M1 | 33.4692 | 654.8633 | -473.2416 | 874.8946 | 156.5279 | -0.29105 | 156.2368 | 552.4216
MC024 | M2 | 239.8635 | 416.3801 | -473.2416 | 874.8946 | 147.2597 | -0.18787 | 147.0718 | 847.7939
MC025 | M1 | 793.1654 | 135.9441 | 858.693 | 685.2031 | 83.1967 | 0.7213 | 83.918 | 553.154
MC025 | M2 | 1380.2017 | 299.9383 | 858.693 | 685.2031 | 143.5449 | -0.58459 | 142.9603 | 648.3828
MC025 | M3 | 1066.0241 | 1391.9623 | 858.693 | 685.2031 | 253.6507 | -0.7838 | 252.8669 | 736.5424
MC025 | M4 | 926.1906 | 893.2949 | 858.693 | 685.2031 | 252.0288 | -0.78768 | 251.2411 | 218.765
MC026 | M1 | -1869.3021 | -952.2955 | -1372.1213 | -471.4293 | 44.0443 | -0.81779 | 43.2266 | 691.6799
MC026 | M2 | -1252.7375 | -212.019 | -1372.1213 | -471.4293 | 245.2875 | 0.86564 | 246.1532 | 285.5629
MC026 | M3 | -1047.7889 | -824.8463 | -1372.1213 | -471.4293 | 132.5427 | 0.43292 | 132.9757 | 479.6823
MC027 | M1 | 293.5205 | 200.9651 | -312.9367 | -459.6404 | 227.4471 | 0.37697 | 227.824 | 896.7664
MC027 | M2 | 327.1453 | -1074.2243 | -312.9367 | -459.6404 | 136.1642 | -0.14463 | 136.0196 | 887.366
MC027 | M3 | -316.8545 | 105.8314 | -312.9367 | -459.6404 | 270.397 | 0.96595 | 271.3629 | 565.4854
MC027 | M4 | -262.372 | -1237.8499 | -312.9367 | -459.6404 | 93.7176 | -0.12369 | 93.5939 | 779.8505
MC027 | M5 | -119.022 | 371.9088 | -312.9367 | -459.6404 | 256.8734 | 0.1218 | 256.9952 | 853.8601
MC027 | M6 | -868.4531 | -1109.1041 | -312.9367 | -459.6404 | 49.4581 | 0.73528 | 50.1934 | 854.6353
MC028 | M1 | 373.5705 | 161.4672 | 544.5374 | -484.9214 | 284.8152 | 0.77419 | 285.5894 | 668.6164
MC028 | M2 | 252.1993 | 17.405 | 544.5374 | -484.9214 | 300.1981 | 0.27009 | 300.4681 | 581.1999
MC029 | M1 | -896.5176 | 717.4608 | -416.7188 | 1157.2319 | 42.5076 | -0.84437 | 41.6632 | 650.8499
MC029 | M2 | -1111.7004 | 996.5276 | -416.7188 | 1157.2319 | 13.02 | 0.23998 | 13.26 | 713.3199
MC030 | M1 | -252.9117 | 1570.4302 | -556.7035 | 1133.7638 | 235.1734 | -0.70443 | 234.469 | 531.9465
MC030 | M2 | -359.0005 | 335.2944 | -556.7035 | 1133.7638 | 103.9069 | 0.66083 | 104.5677 | 822.5812
MC030 | M3 | -1156.4234 | 756.2452 | -556.7035 | 1133.7638 | 32.1901 | 0.55781 | 32.7479 | 708.6496
MC030 | M4 | -882.3757 | 1754.1161 | -556.7035 | 1133.7638 | 297.6985 | -0.20501 | 297.4935 | 700.6422
MC030 | M5 | -584.5672 | 600.6772 | -556.7035 | 1133.7638 | 87.008 | 0.61551 | 87.6235 | 533.8143
MC031 | M1 | -1219.8768 | -143.0354 | -853.2543 | 39.8681 | 26.514 | -0.35789 | 26.1562 | 409.7143
MC031 | M2 | -309.6446 | 5.2533 | -853.2543 | 39.8681 | 176.3566 | 0.14383 | 176.5004 | 544.7106
MC032 | M1 | 872.6163 | 1029.8185 | 1595.5924 | 692.6598 | 334.9981 | 0.67538 | 335.6735 | 797.7282
MC032 | M2 | 1492.0907 | 1321.5658 | 1595.5924 | 692.6598 | 279.3456 | -0.43512 | 278.9105 | 637.366
MC032 | M3 | 1617.9215 | 949.8539 | 1595.5924 | 692.6598 | 265.0381 | 0.24913 | 265.2873 | 258.1616
MC032 | M4 | 2031.6242 | -51.9395 | 1595.5924 | 692.6598 | 120.3529 | -0.46362 | 119.8893 | 862.8742
MC032 | M5 | 1490.9399 | 1059.5012 | 1595.5924 | 692.6598 | 285.9224 | 0.3868 | 286.3092 | 381.4771
MC032 | M6 | 1853.099 | 1028.797 | 1595.5924 | 692.6598 | 232.5451 | 0.23917 | 232.7843 | 423.4358
MC033 | M1 | -590.4078 | 284.4708 | -61.9237 | 290.0354 | 0.60326 | -0.19059 | 0.41268 | 528.5134
MC033 | M2 | 766.3345 | 341.6846 | -61.9237 | 290.0354 | 183.5683 | 0.45394 | 184.0222 | 829.867
MC033 | M3 | -151.9487 | -306.4604 | -61.9237 | 290.0354 | 81.4175 | 0.33927 | 81.7568 | 603.2509
MC034 | M1 | -860.8156 | -1234.0699 | -1051.2466 | -485.0149 | 104.264 | 0.42041 | 104.6844 | 772.8825
MC034 | M2 | -1468.0848 | -999.0184 | -1051.2466 | -485.0149 | 50.9592 | -0.057111 | 50.9021 | 661.7807
MC034 | M3 | -1137.7768 | -1291.4108 | -1051.2466 | -485.0149 | 83.8753 | 0.31653 | 84.1919 | 811.0251
MC034 | M4 | -777.8799 | -283.2623 | -1051.2466 | -485.0149 | 216.4284 | 0.00017023 | 216.4286 | 339.755
MC034 | M5 | -1781.8563 | 2.6874 | -1051.2466 | -485.0149 | 326.2758 | -0.27764 | 325.9981 | 878.4327
MC034 | M6 | -419.7103 | -331.6096 | -1051.2466 | -485.0149 | 193.6532 | 0.49898 | 194.1522 | 649.901
MC035 | M1 | -1110.3669 | 82.743 | -488.3119 | 539.6364 | 36.2969 | 0.39368 | 36.6906 | 771.8186
MC035 | M2 | 18.0393 | 915.1785 | -488.3119 | 539.6364 | 216.563 | -0.13445 | 216.4285 | 630.4153
MC035 | M3 | -913.3817 | 1117.866 | -488.3119 | 539.6364 | 306.3205 | 0.10032 | 306.4208 | 717.6586
MC036 | M1 | -1532.8831 | 326.8954 | -950.8409 | -74.6734 | 325.397 | -0.43546 | 324.9615 | 707.1284
MC036 | M2 | -1305.0071 | 555.9373 | -950.8409 | -74.6734 | 299.3196 | 0.26666 | 299.5863 | 723.259
MC036 | M3 | -1585.2813 | -78.0605 | -950.8409 | -74.6734 | 0.30589 | -0.4709 | 359.835 | 634.4494
MC037 | M1 | -329.6136 | -1332.6057 | -994.9937 | -1102.8538 | 160.9505 | 0.41045 | 161.3609 | 703.9294
MC037 | M2 | -1096.2106 | -1474.5684 | -994.9937 | -1102.8538 | 74.7678 | 0.57203 | 75.3398 | 385.2488
MC037 | M3 | -476.9289 | -371.2427 | -994.9937 | -1102.8538 | 234.6971 | -0.74958 | 233.9475 | 896.463
MC037 | M4 | -274.9461 | -1455.1823 | -994.9937 | -1102.8538 | 153.9269 | 0.41572 | 154.3426 | 801.6257
MC037 | M5 | -439.9466 | -558.2177 | -994.9937 | -1102.8538 | 224.4576 | 0.45901 | 224.9166 | 777.6282
MC037 | M6 | -300.8772 | -1616.5901 | -994.9937 | -1102.8538 | 143.4938 | -0.40949 | 143.0843 | 863.5524
MC038 | M1 | -180.9874 | 605.6181 | -43.7739 | 411.2985 | 305.2268 | 0.75698 | 305.9838 | 237.8816
MC038 | M2 | -306.8068 | 64.5671 | -43.7739 | 411.2985 | 52.8158 | 0.77971 | 53.5955 | 435.2114
MC038 | M3 | -836.4803 | 537.7779 | -43.7739 | 411.2985 | 350.9346 | -0.0025087 | 350.9321 | 802.7331
MC038 | M4 | -273.0015 | 39.8836 | -43.7739 | 411.2985 | 58.3182 | 0.71105 | 59.0292 | 436.4566
MC038 | M5 | 748.3419 | 305.1076 | -43.7739 | 411.2985 | 172.3645 | 0.74793 | 173.1124 | 799.202
MC039 | M1 | 1489.2872 | -616.7191 | 910.8088 | -397.2136 | 159.2206 | 0.16106 | 159.3817 | 618.7244
MC039 | M2 | 1610.5179 | -345.6205 | 910.8088 | -397.2136 | 184.2171 | 0.28233 | 184.4994 | 701.6086
MC039 | M3 | 1606.8284 | -409.2794 | 910.8088 | -397.2136 | 179.0069 | 0.003194 | 179.01 | 696.1242
MC039 | M4 | 1242.7027 | -717.1867 | 910.8088 | -397.2136 | 136.0477 | -0.50235 | 135.5453 | 461.0166
MC039 | M5 | 1384.0256 | 232.5416 | 910.8088 | -397.2136 | 233.0777 | -0.42745 | 232.6503 | 787.7346
MC039 | M6 | 821.7145 | -838.4517 | 910.8088 | -397.2136 | 78.5844 | 0.33968 | 78.9241 | 450.1432
MC040 | M1 | 1217.1909 | -793.8813 | 1425.5947 | -885.1837 | 336.3416 | -0.63847 | 335.7031 | 227.5264
MC040 | M2 | 962.031 | -317.9409 | 1425.5947 | -885.1837 | 309.2565 | -0.30346 | 308.953 | 732.5678
MC040 | M3 | 1994.4969 | -1065.6631 | 1425.5947 | -885.1837 | 162.3988 | -0.22233 | 162.1765 | 596.8439
MC040 | M4 | 1516.8303 | -998.9875 | 1425.5947 | -885.1837 | 128.7189 | 0.53946 | 129.2583 | 145.8604
MC040 | M5 | 2159.318 | -1155.4849 | 1425.5947 | -885.1837 | 159.7764 | -0.11587 | 159.6605 | 781.9289
MC041 | M1 | -1005.6823 | -554.1052 | -1679.9073 | -18.0734 | 141.5141 | -0.81018 | 140.7039 | 861.3417
MC041 | M2 | -1754.1894 | -345.1308 | -1679.9073 | -18.0734 | 77.2039 | -0.55172 | 76.6522 | 335.3869
MC041 | M3 | -2300.386 | 363.837 | -1679.9073 | -18.0734 | 328.3873 | 0.80219 | 329.1895 | 728.5941
MC042 | M1 | -550.0595 | -2261.5598 | -599.5357 | -1655.8227 | 94.6695 | 0.22221 | 94.8917 | 607.7543
MC042 | M2 | -1449.7884 | -1680.8071 | -599.5357 | -1655.8227 | 1.6831 | 0.48626 | 2.1694 | 850.6196
MC042 | M3 | -416.3703 | -2296.8957 | -599.5357 | -1655.8227 | 105.9455 | 0.53551 | 106.481 | 666.7264
MC042 | M4 | -1336.4703 | -1427.8636 | -599.5357 | -1655.8227 | 342.8114 | -0.56076 | 342.2506 | 771.387
MC042 | M5 | -818.4734 | -2206.6801 | -599.5357 | -1655.8227 | 68.3247 | -0.98378 | 67.3409 | 592.7711
MC043 | M1 | 966.9619 | -182.2632 | 1284.0974 | 204.3379 | 50.6374 | 0.19433 | 50.8317 | 500.0354
MC043 | M2 | 1311.861 | -673.0114 | 1284.0974 | 204.3379 | 91.8125 | -0.10203 | 91.7105 | 877.7885
MC043 | M3 | 973.8057 | 828.8383 | 1284.0974 | 204.3379 | 296.4211 | 0.84449 | 297.2656 | 697.339
MC043 | M4 | 1619.9774 | 444.9504 | 1284.0974 | 204.3379 | 215.6165 | 0.63866 | 216.2551 | 413.1704
MC044 | M1 | -811.3522 | 1221.5516 | -948.554 | 1329.8016 | 141.7271 | 0.68929 | 142.4164 | 174.7638
MC044 | M2 | -674.7683 | 1135.1296 | -948.554 | 1329.8016 | 144.5857 | -0.46744 | 144.1183 | 335.9401
MC044 | M3 | -1368.5291 | 1657.6973 | -948.554 | 1329.8016 | 322.019 | 0.71835 | 322.7374 | 532.8177
MC045 | M1 | 35.5093 | 24.328 | -518.7045 | 412.5619 | 144.9883 | -0.63638 | 144.3519 | 676.6672
MC045 | M2 | -53.459 | 632.1904 | -518.7045 | 412.5619 | 205.2706 | 0.41514 | 205.6857 | 514.4804
MC045 | M3 | -1109.1241 | 572.5608 | -518.7045 | 412.5619 | 344.8375 | 0.088672 | 344.9261 | 611.7148
MC045 | M4 | -858.3439 | 100.454 | -518.7045 | 412.5619 | 42.5811 | -0.80499 | 41.7761 | 461.2659
MC045 | M5 | -234.3071 | -286.6185 | -518.7045 | 412.5619 | 112.1344 | 0.35697 | 112.4914 | 754.808
MC046 | M1 | 893.6269 | -171.2625 | 370.1725 | -24.8419 | 164.3726 | -0.49319 | 163.8794 | 543.5472
MC046 | M2 | 349.998 | 275.7098 | 370.1725 | -24.8419 | 273.8402 | 0.24302 | 274.0832 | 301.228
MC047 | M1 | -765.9539 | 54.1677 | -1271.9384 | -587.9542 | 231.7623 | 0.70363 | 232.4659 | 817.5212
MC047 | M2 | -1748.8479 | -848.5221 | -1271.9384 | -587.9542 | 28.6508 | -0.1678 | 28.483 | 543.4503
MC047 | M3 | -1378.6019 | -846.449 | -1271.9384 | -587.9542 | 67.5773 | 0.33439 | 67.9117 | 279.6366
MC047 | M4 | -1923.1363 | -526.8077 | -1271.9384 | -587.9542 | 354.6357 | 0.86802 | 355.5038 | 654.0623
MC047 | M5 | -1509.283 | -757.077 | -1271.9384 | -587.9542 | 35.4722 | -0.37555 | 35.0967 | 291.436
MC047 | M6 | -1849.1741 | 74.3063 | -1271.9384 | -587.9542 | 311.0759 | -0.81112 | 310.2648 | 878.5158
MC048 | M1 | -12.9111 | -463.5166 | -540.4754 | -369.4845 | 169.8938 | 0.91524 | 170.8091 | 535.8788
MC048 | M2 | -471.5421 | -1080.7367 | -540.4754 | -369.4845 | 95.5357 | -0.93731 | 94.5984 | 714.5849
MC048 | M3 | -324.8814 | -486.4859 | -540.4754 | -369.4845 | 151.5116 | 0.18009 | 151.6917 | 245.2959
MC048 | M4 | -835.4574 | 390.6426 | -540.4754 | -369.4845 | 291.2097 | -0.18311 | 291.0266 | 815.3574
MC048 | M5 | 272.1958 | -666.0714 | -540.4754 | -369.4845 | 159.9503 | -0.87265 | 159.0776 | 865.1001
MC048 | M6 | -994.3689 | -604.6229 | -540.4754 | -369.4845 | 27.3863 | 0.96975 | 28.356 | 511.1844
MC049 | M1 | -1578.084 | 1740.5549 | -1245.5658 | 1089.2458 | 297.046 | -0.81819 | 296.2279 | 731.281
MC049 | M2 | -497.5744 | 695.208 | -1245.5658 | 1089.2458 | 152.22 | 0.4445 | 152.6645 | 845.433
MC049 | M3 | -1915.3181 | 628.3497 | -1245.5658 | 1089.2458 | 34.5342 | -0.16834 | 34.3658 | 813.0149
MC050 | M1 | -1230.2397 | 1596.9613 | -1315.1737 | 1183.9664 | 258.3789 | -0.98606 | 257.3929 | 421.6379
MC050 | M2 | -1710.3331 | 1438.0266 | -1315.1737 | 1183.9664 | 327.2618 | -0.52168 | 326.7401 | 469.7845
MC050 | M3 | -579.9864 | 790.0391 | -1315.1737 | 1183.9664 | 151.8167 | 0.12614 | 151.9429 | 834.0738
MC050 | M4 | -1124.928 | 1053.299 | -1315.1737 | 1183.9664 | 145.5174 | -0.34217 | 145.1752 | 230.7973
MC050 | M5 | -1762.6077 | 460.4682 | -1315.1737 | 1183.9664 | 58.266 | -0.38753 | 57.8785 | 850.6744
MC051 | M1 | -335.6976 | 729.271 | 301.8322 | 445.6986 | 336.0206 | 0.82643 | 336.847 | 697.7518
MC051 | M2 | 298.5834 | 1201.8769 | 301.8322 | 445.6986 | 270.2462 | -0.95749 | 269.2887 | 756.1853
MC051 | M3 | 771.1334 | 722.9685 | 301.8322 | 445.6986 | 210.5752 | -0.53421 | 210.041 | 545.0892
MC052 | M1 | -278.6324 | -608.713 | -371.0853 | 199.9662 | 96.5221 | 0.31877 | 96.8408 | 813.9469
MC052 | M2 | -665.5071 | 698.7658 | -371.0853 | 199.9662 | 300.5517 | -0.092585 | 300.4591 | 579.2109
MC052 | M3 | -197.8235 | -164.2415 | -371.0853 | 199.9662 | 115.4415 | 0.75271 | 116.1942 | 403.3198
MC053 | M1 | -10.3414 | -18.5585 | 142.1144 | 157.0826 | 49.0422 | 0.48076 | 49.5229 | 232.578
MC053 | M2 | 220.6222 | 856.8975 | 142.1144 | 157.0826 | 263.5991 | -0.024742 | 263.5744 | 704.2047
MC053 | M3 | -512.8655 | -441.5991 | 142.1144 | 157.0826 | 42.4287 | 0.88781 | 43.3166 | 887.3661
MC053 | M4 | 223.5548 | 70.3844 | 142.1144 | 157.0826 | 133.2089 | 0.1661 | 133.375 | 118.9501
MC053 | M5 | -363.8742 | 148.9024 | 142.1144 | 157.0826 | 0.92621 | -0.39633 | 0.52988 | 506.0547
MC053 | M6 | 167.8422 | -574.4766 | 142.1144 | 157.0826 | 92.0142 | -0.086144 | 91.928 | 732.0115
MC054 | M1 | -1965.6074 | -1272.8793 | -1188.9257 | -1149.3312 | 9.0384 | -0.71261 | 8.3258 | 786.4468
MC054 | M2 | -1161.2892 | -354.7274 | -1188.9257 | -1149.3312 | 268.008 | -0.33215 | 267.6759 | 795.0843
MC054 | M3 | -1911.3297 | -706.0472 | -1188.9257 | -1149.3312 | 328.4658 | -0.80574 | 327.66 | 847.5661
MC054 | M4 | -1240.0161 | -1840.7487 | -1188.9257 | -1149.3312 | 85.774 | 0.75183 | 86.5258 | 693.3026
MC055 | M1 | -303.9444 | 1276.7084 | 142.9832 | 1572.6181 | 33.5085 | -0.62672 | 32.8817 | 536.0102
MC055 | M2 | -99.6087 | 1593.9259 | 142.9832 | 1572.6181 | 354.9804 | -0.46316 | 354.5172 | 243.5259
MC055 | M3 | -388.032 | 1961.6343 | 142.9832 | 1572.6181 | 323.7739 | -0.84497 | 322.9289 | 658.2634
MC055 | M4 | -315.3414 | 1921.0189 | 142.9832 | 1572.6181 | 322.7593 | 0.56774 | 323.327 | 575.7122
MC055 | M5 | 533.4596 | 1533.48 | 142.9832 | 1572.6181 | 174.2763 | 0.03919 | 174.3154 | 392.4329
MC056 | M1 | 6.9159 | 823.735 | -568.6022 | 828.524 | 179.5232 | -0.090653 | 179.4326 | 575.5381
MC056 | M2 | -549.5986 | 1138.1655 | -568.6022 | 828.524 | 266.488 | 0.24705 | 266.735 | 310.2241
MC057 | M1 | -68.5019 | -711.9058 | -166.0479 | 58.8433 | 97.213 | -0.74429 | 96.4687 | 776.8974
MC057 | M2 | 344.952 | -21.0762 | -166.0479 | 58.8433 | 171.111 | 0.87115 | 171.9822 | 517.2118
MC057 | M3 | 496.3586 | 23.4456 | -166.0479 | 58.8433 | 176.9411 | -0.43263 | 176.5085 | 663.3516
MC057 | M4 | 667.8186 | 257.6716 | -166.0479 | 58.8433 | 193.4113 | -0.45274 | 192.9585 | 857.2433
MC057 | M5 | -668.797 | 705.1737 | -166.0479 | 58.8433 | 307.8776 | -0.20391 | 307.6737 | 818.8404
MC057 | M6 | -649.3924 | -501.147 | -166.0479 | 58.8433 | 49.2015 | 0.9468 | 50.1483 | 739.7371
MC058 | M1 | 531.2213 | 439.8618 | 1374.1288 | 294.8407 | 350.2379 | 0.41775 | 350.6557 | 855.2919
MC058 | M2 | 1276.0913 | 612.6124 | 1374.1288 | 294.8407 | 287.1458 | -0.20542 | 286.9404 | 332.5511
MC058 | M3 | 1231.7646 | 394.9338 | 1374.1288 | 294.8407 | 324.8898 | -0.88462 | 324.0052 | 174.0293
MC058 | M4 | 1338.0035 | -216.5815 | 1374.1288 | 294.8407 | 85.9595 | -0.64755 | 85.312 | 512.6965
MC058 | M5 | 1089.6569 | 167.716 | 1374.1288 | 294.8407 | 24.0789 | -0.060729 | 24.0182 | 311.5846
MC058 | M6 | 1074.4849 | 38.7622 | 1374.1288 | 294.8407 | 40.5175 | 0.49626 | 41.0138 | 394.1607
MC059 | M1 | 2264.6376 | -744.579 | 1397.9675 | -734.2606 | 179.3179 | 0.77913 | 180.097 | 866.7315
MC059 | M2 | 1235.5099 | -1606.7866 | 1397.9675 | -734.2606 | 79.4527 | -0.031955 | 79.4208 | 887.5213
MC060 | M1 | 1271.3921 | 1351.9775 | 394.8511 | 1539.2423 | 167.9406 | 0.037081 | 167.9777 | 896.3215
MC060 | M2 | 115.0741 | 1444.8947 | 394.8511 | 1539.2423 | 18.6353 | -0.72683 | 17.9085 | 295.2569
MC060 | M3 | -136.8647 | 1758.1331 | 394.8511 | 1539.2423 | 337.6246 | 0.57152 | 338.1961 | 575.0086
MC060 | M4 | 714.9193 | 1704.3474 | 394.8511 | 1539.2423 | 207.2867 | 0.85264 | 208.1393 | 360.1435
MC061 | M1 | 1084.1742 | 580.9553 | 1035.4303 | 288.7907 | 260.5282 | -0.94349 | 259.5847 | 296.2028
MC061 | M2 | 1035.1422 | -3.9492 | 1035.4303 | 288.7907 | 89.9436 | 0.52285 | 90.4665 | 292.74
MC061 | M3 | 639.9188 | -33.9779 | 1035.4303 | 288.7907 | 39.2172 | 0.50186 | 39.719 | 510.4987
MC062 | M1 | -1199.0656 | 1273.9749 | -948.9686 | 562.1261 | 289.3581 | 0.032988 | 289.3911 | 754.5047
MC062 | M2 | -687.8398 | 907.7728 | -948.9686 | 562.1261 | 232.9297 | 0.14149 | 233.0712 | 433.1973
MC062 | M3 | -1140.7638 | -278.2038 | -948.9686 | 562.1261 | 77.1432 | 0.74918 | 77.8923 | 861.9395
MC062 | M4 | -824.3659 | 845.3338 | -948.9686 | 562.1261 | 246.252 | -0.37225 | 245.8797 | 309.4066
MC062 | M5 | -230.0147 | 847.3565 | -948.9686 | 562.1261 | 201.6397 | -0.7939 | 200.8458 | 773.4669
MC062 | M6 | -448.4952 | 907.6388 | -948.9686 | 562.1261 | 214.6201 | 0.83533 | 215.4554 | 608.1552
MC063 | M1 | 976.0788 | -763.7121 | 1287.2546 | -626.5051 | 23.7942 | 0.017659 | 23.8118 | 340.0826
MC063 | M2 | 1265.9012 | -538.0542 | 1287.2546 | -626.5051 | 283.5724 | -0.26357 | 283.3088 | 90.992
MC063 | M3 | 1096.167 | -755.0788 | 1287.2546 | -626.5051 | 33.9347 | -0.88422 | 33.0505 | 230.3164
MC064 | M1 | 1103.9456 | -719.7293 | 541.5537 | -1200.8167 | 220.5447 | -0.56163 | 219.9831 | 740.0876
MC064 | M2 | 774.8265 | -1141.1323 | 541.5537 | -1200.8167 | 194.3516 | 0.81429 | 195.1659 | 240.787
MC064 | M3 | 1195.104 | -1807.9454 | 541.5537 | -1200.8167 | 137.1088 | 0.31661 | 137.4254 | 892.0388
MC064 | M4 | 1003.6563 | -1117.7579 | 541.5537 | -1200.8167 | 190.1896 | 0.67598 | 190.8656 | 469.5077
MC064 | M5 | 780.4959 | -1018.1444 | 541.5537 | -1200.8167 | 217.3981 | -0.31309 | 217.085 | 300.7698
MC065 | M1 | -362.5628 | 1091.0065 | 494.5161 | 1024.6081 | 355.5701 | -0.61941 | 354.9507 | 859.6471
MC065 | M2 | 974.0534 | 905.1029 | 494.5161 | 1024.6081 | 166.0064 | -0.27437 | 165.732 | 494.2039
MC066 | M1 | -235.3452 | -1103.3852 | 578.1846 | -1024.6998 | 5.5245 | -0.84687 | 4.6777 | 817.3262
MC066 | M2 | 556.0745 | -584.4386 | 578.1846 | -1024.6998 | 272.875 | -0.96093 | 271.9141 | 440.8161
MC066 | M3 | 1260.2677 | -613.3045 | 578.1846 | -1024.6998 | 211.0961 | 0.47807 | 211.5742 | 796.5447
MC066 | M4 | 1279.5379 | -723.3719 | 578.1846 | -1024.6998 | 203.2502 | 0.83784 | 204.088 | 763.3446
MC066 | M5 | 469.8516 | -875.9763 | 578.1846 | -1024.6998 | 306.0703 | 0.6343 | 306.7046 | 183.9965
MC066 | M6 | 806.807 | -1050.0203 | 578.1846 | -1024.6998 | 173.6801 | -0.031697 | 173.6484 | 230.0203
MC067 | M1 | -1714.2276 | 772.6406 | -1545.8805 | 793.444 | 7.0446 | 0.22501 | 7.2696 | 169.6277
MC067 | M2 | -1412.6514 | 1100.2934 | -1545.8805 | 793.444 | 246.5303 | -0.52472 | 246.0056 | 334.5243
MC067 | M3 | -779.6132 | 1236.6949 | -1545.8805 | 793.444 | 210.0474 | -0.62355 | 209.4239 | 885.2327
MC067 | M4 | -1734.8245 | 203.8245 | -1545.8805 | 793.444 | 72.2319 | -0.99649 | 71.2354 | 619.1535
MC068 | M1 | -1341.3323 | 1291.7794 | -639.5167 | 1286.1023 | 359.5365 | -0.84211 | 358.6944 | 701.8385
MC068 | M2 | -40.039 | 976.0723 | -639.5167 | 1286.1023 | 152.6535 | -0.84175 | 151.8117 | 674.9016
MC068 | M3 | -495.3457 | 1215.0821 | -639.5167 | 1286.1023 | 153.7746 | -0.20294 | 153.5717 | 160.7145
MC069 | M1 | 576.3177 | -393.491 | 1242.6519 | 64.028 | 34.4743 | -0.29871 | 34.1756 | 808.2852
MC069 | M2 | 1024.5019 | 688.4829 | 1242.6519 | 64.028 | 289.2566 | 0.70665 | 289.9632 | 661.463
MC069 | M3 | 1062.675 | -113.0657 | 1242.6519 | 64.028 | 44.5374 | -0.33027 | 44.2071 | 252.4953
MC069 | M4 | 1188.7265 | 41.8505 | 1242.6519 | 64.028 | 22.3555 | 0.36576 | 22.7212 | 58.3077
MC069 | M5 | 603.0505 | 312.1581 | 1242.6519 | 64.028 | 338.7965 | 0.23077 | 339.0273 | 686.0456
MC070 | M1 | 1474.7898 | -867.3909 | 1317.0628 | -495.6432 | 112.9908 | -0.24258 | 112.7482 | 403.8245
MC070 | M2 | 1848.408 | -378.5265 | 1317.0628 | -495.6432 | 192.4301 | 0.14694 | 192.5771 | 544.0993
MC070 | M3 | 1582.4542 | -1275.3966 | 1317.0628 | -495.6432 | 108.7962 | 0.89003 | 109.6862 | 823.6795
MC071 | M1 | 527.6991 | -891.3864 | 926.6917 | -1312.1301 | 313.4801 | 0.73317 | 314.2132 | 579.8451
MC071 | M2 | 1134.2762 | -834.2798 | 926.6917 | -1312.1301 | 246.5192 | 0.051487 | 246.5707 | 520.9916
MC071 | M3 | 1200.606 | -958.6276 | 926.6917 | -1312.1301 | 232.2294 | -0.036487 | 232.1929 | 447.2058
MC071 | M4 | 1009.5477 | -1738.9916 | 926.6917 | -1312.1301 | 100.9848 | -0.62712 | 100.3577 | 434.8285
MC071 | M5 | 517.8962 | -1257.71 | 926.6917 | -1312.1301 | 352.4172 | -0.98714 | 351.4301 | 412.4019
MC072 | M1 | -1526.7227 | 929.9782 | -1343.2628 | 814.5828 | 327.8303 | -0.45709 | 327.3732 | 216.734
MC072 | M2 | -1456.97 | 1384.5663 | -1343.2628 | 814.5828 | 281.282 | -0.19544 | 281.0865 | 581.2146
MC072 | M3 | -1525.187 | 925.5132 | -1343.2628 | 814.5828 | 328.6268 | 0.65528 | 329.2821 | 213.0773
MC072 | M4 | -1513.1706 | 1161.4108 | -1343.2628 | 814.5828 | 296.0998 | 0.99136 | 297.0912 | 386.2102
MC072 | M5 | -1605.227 | 1068.7 | -1343.2628 | 814.5828 | 315.8711 | 0.51677 | 316.3879 | 364.9669
MC072 | M6 | -1251.8439 | 829.3384 | -1343.2628 | 814.5828 | 189.1688 | -0.6616 | 188.5072 | 92.602
MC073 | M1 | 847.5701 | -2052.8702 | 1006.7538 | -1362.4057 | 77.0175 | -0.30272 | 76.7148 | 708.5765
MC073 | M2 | 382.2394 | -1856.3895 | 1006.7538 | -1362.4057 | 38.3436 | -0.96423 | 37.3794 | 796.2652
MC073 | M3 | 1400.3294 | -922.695 | 1006.7538 | -1362.4057 | 228.169 | 0.14801 | 228.317 | 590.1248
MC073 | M4 | 574.9491 | -1662.6383 | 1006.7538 | -1362.4057 | 34.8108 | -0.0052769 | 34.8055 | 525.923
MC074 | M1 | 435.3505 | 1672.3765 | 99.3791 | 1123.7559 | 238.517 | 0.52853 | 239.0455 | 643.3206
MC074 | M2 | 720.7533 | 982.6737 | 99.3791 | 1123.7559 | 167.2079 | 0.20198 | 167.4099 | 637.1893
MC074 | M3 | 133.4862 | 1810.8324 | 99.3791 | 1123.7559 | 267.1581 | 0.31666 | 267.4748 | 687.9226
MC074 | M4 | 849.8739 | 633.3181 | 99.3791 | 1123.7559 | 146.8359 | 0.067571 | 146.9035 | 896.5331
MC074 | M5 | 52.8313 | 1714.4942 | 99.3791 | 1123.7559 | 274.5054 | 0.25737 | 274.7627 | 592.5694
MC074 | M6 | 416.6104 | 1421.994 | 99.3791 | 1123.7559 | 223.2324 | -0.12345 | 223.109 | 435.4098
MC075 | M1 | 1121.3336 | -1754.1723 | 561.14 | -1545.7297 | 159.5903 | -0.40119 | 159.1891 | 597.7167
MC075 | M2 | 1136.5851 | -1572.6498 | 561.14 | -1545.7297 | 177.3216 | 0.081308 | 177.4029 | 576.0744
MC075 | M3 | 318.4708 | -1247.9013 | 561.14 | -1545.7297 | 309.173 | -0.95842 | 308.2146 | 384.1745
MC075 | M4 | 1091.3321 | -1517.7147 | 561.14 | -1545.7297 | 183.0247 | -0.27707 | 182.7476 | 530.9317
MC075 | M5 | 926.7731 | -895.4639 | 561.14 | -1545.7297 | 240.6517 | -0.91808 | 239.7336 | 746.0116
MC076 | M1 | 105.7969 | 511.7633 | -605.0462 | 44.3982 | 213.3241 | 0.63093 | 213.955 | 850.722
MC076 | M2 | -971.8461 | -232.1856 | -605.0462 | 44.3982 | 37.018 | 0.15591 | 37.1739 | 459.3917
MC076 | M3 | -232.4329 | -616.4504 | -605.0462 | 44.3982 | 119.4161 | -0.85768 | 118.5584 | 758.6577
MC077 | M1 | -773.0415 | -372.1266 | -678.8956 | -1029.1107 | 278.155 | 0.26071 | 278.4157 | 663.6954
MC077 | M2 | -647.4954 | -1338.2169 | -678.8956 | -1029.1107 | 95.8004 | -0.53798 | 95.2625 | 310.697
MC077 | M3 | -83.1155 | -796.4635 | -678.8956 | -1029.1107 | 201.3302 | 0.85681 | 202.187 | 639.5926
MC078 | M1 | -364.0805 | 1142.8385 | 149.857 | 1383.7213 | 25.1125 | -0.52425 | 24.5883 | 567.5882
MC078 | M2 | -8.1158 | 737.4168 | 149.857 | 1383.7213 | 76.2648 | -0.18359 | 76.0812 | 665.3306
MC078 | M3 | 274.943 | 1571.3253 | 149.857 | 1383.7213 | 236.3064 | -0.098125 | 236.2083 | 225.4812
MC078 | M4 | 577.071 | 2127.4058 | 149.857 | 1383.7213 | 240.1245 | 0.42263 | 240.5472 | 857.6587
MC078 | M5 | -157.2548 | 586.8042 | 149.857 | 1383.7213 | 68.9246 | -0.903 | 68.0216 | 854.046
MC078 | M6 | 536.4219 | 1546.0282 | 149.857 | 1383.7213 | 202.7761 | -0.18229 | 202.5938 | 419.2564
MC079 | M1 | 831.8388 | 606.0714 | 705.9993 | -175.2043 | 260.85 | 0.0766 | 260.9266 | 791.3453
MC079 | M2 | 372.9507 | 639.347 | 705.9993 | -175.2043 | 292.2384 | 0.91863 | 293.157 | 880.0087
MC079 | M3 | 1327.8059 | -143.8241 | 705.9993 | -175.2043 | 182.8891 | 0.95534 | 183.8444 | 622.5979
MC079 | M4 | 1047.8813 | 161.6387 | 705.9993 | -175.2043 | 224.5746 | 0.063237 | 224.6379 | 479.9443
MC079 | M5 | 1236.0644 | 499.8378 | 705.9993 | -175.2043 | 231.8598 | -0.44812 | 231.4117 | 858.2838
MC079 | M6 | 1325.2756 | 9.3184 | 705.9993 | -175.2043 | 196.5922 | -0.36896 | 196.2233 | 646.1825
MC080 | M1 | 1439.337 | 338.4381 | 600.4224 | 373.2778 | 177.6219 | 0.52283 | 178.1447 | 839.6378
MC080 | M2 | 981.3802 | 1009.6297 | 600.4224 | 373.2778 | 239.0928 | -0.77698 | 238.3158 | 741.6688
MC081 | M1 | 239.231 | 346.5001 | 953.8073 | 257.0351 | 352.8637 | -0.44544 | 352.4183 | 720.155
MC081 | M2 | 745.4774 | 1076.3107 | 953.8073 | 257.0351 | 284.2671 | -0.096753 | 284.1704 | 845.3484
MC082 | M1 | -681.1213 | 1681.1525 | -96.472 | 1563.2055 | 348.5943 | -0.61665 | 347.9776 | 596.4279
MC082 | M2 | -25.4554 | 1942.2106 | -96.472 | 1563.2055 | 259.3872 | -0.013128 | 259.3741 | 385.6011
MC083 | M1 | 277.2649 | -1492.1579 | 428.0867 | -1522.0227 | 348.7996 | 0.35056 | 349.1501 | 153.7502
MC083 | M2 | 375.229 | -1488.5804 | 428.0867 | -1522.0227 | 327.6791 | -0.34917 | 327.3299 | 62.5485
MC083 | M3 | 378.1649 | -890.4929 | 428.0867 | -1522.0227 | 274.5198 | 0.42152 | 274.9413 | 633.4998
MC083 | M4 | 724.4274 | -719.3253 | 428.0867 | -1522.0227 | 249.7368 | -0.32611 | 249.4107 | 855.6523
MC083 | M5 | 819.3014 | -832.8547 | 428.0867 | -1522.0227 | 240.4181 | -0.41631 | 240.0017 | 792.4654
MC083 | M6 | 763.6482 | -1864.7455 | 428.0867 | -1522.0227 | 134.3951 | 0.87195 | 135.267 | 479.6462
MC084 | M1 | 1462.9922 | -468.6623 | 1614.2951 | -534.4683 | 336.4944 | 0.26949 | 336.7639 | 164.9939
MC084 | M2 | 2087.2404 | 141.6966 | 1614.2951 | -534.4683 | 235.029 | -0.40933 | 234.6197 | 825.1522
MC084 | M3 | 2144.7794 | 29.6455 | 1614.2951 | -534.4683 | 226.7598 | -0.69751 | 226.0622 | 774.363
MC085 | M1 | -1374.565 | 816.5398 | -1454.1906 | 822.3838 | 175.8024 | -0.7872 | 175.0152 | 79.8398
MC085 | M2 | -1852.3892 | 908.6612 | -1454.1906 | 822.3838 | 347.7747 | -0.50674 | 347.268 | 407.4383
MC085 | M3 | -898.8826 | 1362.8377 | -1454.1906 | 822.3838 | 224.2234 | -0.29982 | 223.9235 | 774.8919
MC085 | M4 | -1790.4641 | 309.4462 | -1454.1906 | 822.3838 | 56.7518 | 0.21126 | 56.9631 | 613.3391
MC086 | M1 | -12.5877 | -1324.0484 | -528.1843 | -708.4137 | 129.9463 | -0.86641 | 129.0799 | 803.023
MC086 | M2 | -528.9362 | -617.2529 | -528.1843 | -708.4137 | 270.4726 | -0.85062 | 269.6219 | 91.164
MC086 | M3 | -537.4431 | 169.0676 | -528.1843 | -708.4137 | 270.6045 | 0.12659 | 270.7311 | 877.5302
MC087 | M1 | 899.5091 | 145.2393 | 1203.3706 | 360.1825 | 35.2745 | -0.74004 | 34.5345 | 372.1994
MC087 | M2 | 1258.5529 | -420.775 | 1203.3706 | 360.1825 | 94.0418 | 0.25216 | 94.2939 | 782.9046
MC087 | M3 | 1455.8935 | -104.2173 | 1203.3706 | 360.1825 | 118.5357 | 0.56486 | 119.1005 | 528.6162
MC087 | M4 | 1578.3298 | -232.5335 | 1203.3706 | 360.1825 | 122.3179 | -0.94717 | 121.3708 | 701.3606
MC087 | M5 | 923.5707 | 74.8802 | 1203.3706 | 360.1825 | 45.5579 | 0.76028 | 46.3182 | 399.6065
MC087 | M6 | 1616.1993 | 411.5982 | 1203.3706 | 360.1825 | 187.0993 | 0.31369 | 187.413 | 416.0182
MC088 | M1 | -1201.4856 | 1098.4655 | -737.4944 | 434.94 | 304.9644 | -0.85978 | 304.1046 | 809.6628
MC088 | M2 | -504.7001 | 899.3456 | -737.4944 | 434.94 | 243.3766 | 0.62677 | 244.0034 | 519.486
MC088 | M3 | -352.7759 | 346.7186 | -737.4944 | 434.94 | 167.0846 | 0.43353 | 167.5181 | 394.7042
MC088 | M4 | -808.1479 | 263.1651 | -737.4944 | 434.94 | 67.6419 | -0.69025 | 66.9517 | 185.7379
MC088 | M5 | -1034.1478 | -114.1623 | -737.4944 | 434.94 | 61.6198 | 0.90631 | 62.5261 | 624.1126
MC088 | M6 | -545.6478 | -303.1797 | -737.4944 | 434.94 | 104.5695 | -0.70131 | 103.8682 | 762.644
MC089 | M1 | -904.1881 | -851.4965 | -989.4513 | 42.6926 | 95.4468 | 0.013976 | 95.4608 | 898.2449
MC089 | M2 | -703.8796 | -450.6392 | -989.4513 | 42.6926 | 120.065 | 0.35404 | 120.419 | 570.0241
MC089 | M3 | -1152.2519 | -522.2611 | -989.4513 | 42.6926 | 73.9248 | 0.47816 | 74.403 | 587.9428
MC089 | M4 | -356.5342 | -66.2965 | -989.4513 | 42.6926 | 170.2294 | -0.038619 | 170.1908 | 642.2326
MC090 | M1 | 1073.5479 | 327.0784 | 1308.8036 | -289.684 | 290.8787 | -0.68176 | 290.1969 | 660.1069
MC090 | M2 | 1072.3632 | -1043.9725 | 1308.8036 | -289.684 | 72.5958 | -0.079063 | 72.5167 | 790.4778
MC090 | M3 | 1662.076 | 242.6775 | 1308.8036 | -289.684 | 236.432 | 0.14801 | 236.58 | 638.9132
MC091 | M1 | -191.9966 | -171.0525 | -405.8091 | -985.2666 | 255.2863 | -0.36074 | 254.9256 | 841.8197
MC091 | M2 | -299.5842 | -1292.9309 | -405.8091 | -985.2666 | 109.0479 | 0.40963 | 109.4575 | 325.4859
MC092 | M1 | -153.0087 | -1247.7097 | 417.3866 | -639.6093 | 46.8325 | 0.98952 | 47.822 | 833.7487
MC092 | M2 | 413.223 | -727.4669 | 417.3866 | -639.6093 | 87.2868 | -0.89548 | 86.3913 | 87.9563
MC092 | M3 | -174.5792 | -1145.8551 | 417.3866 | -639.6093 | 40.5369 | 0.059955 | 40.5968 | 778.9148
MC093 | M1 | -649.0737 | 127.9635 | 230.8356 | 204.4689 | 4.9692 | 0.78632 | 5.7555 | 883.229
MC093 | M2 | 404.3319 | 351.9795 | 230.8356 | 204.4689 | 220.372 | -0.10846 | 220.2635 | 227.7287
MC094 | M1 | -471.7199 | 1637.1301 | -113.3076 | 1051.2165 | 301.4548 | 0.77163 | 302.2264 | 686.8436
MC094 | M2 | 701.8401 | 885.7832 | -113.3076 | 1051.2165 | 168.5277 | 0.27234 | 168.8 | 831.7656
MC094 | M3 | 243.6295 | 705.7023 | -113.3076 | 1051.2165 | 135.9316 | -0.97021 | 134.9614 | 496.7737
MC094 | M4 | -71.4047 | 1423.869 | -113.3076 | 1051.2165 | 263.5843 | 0.99811 | 264.5824 | 375.001
MC095 | M1 | -605.0492 | -2200.6675 | -434.7735 | -1666.9542 | 72.3053 | 0.55635 | 72.8616 | 560.2176
MC095 | M2 | -408.5259 | -1740.4731 | -434.7735 | -1666.9542 | 109.6475 | 0.90749 | 110.555 | 78.0639
MC095 | M3 | 397.8044 | -1683.9982 | -434.7735 | -1666.9542 | 178.8272 | 0.47302 | 179.3003 | 832.7523
MC095 | M4 | 66.127 | -2407.3887 | -434.7735 | -1666.9542 | 124.0782 | -0.060649 | 124.0175 | 893.9489
MC096 | M1 | 2199.384 | -509.3294 | 1371.0532 | -311.8943 | 166.5935 | -0.35043 | 166.2431 | 851.5354
MC096 | M2 | 560.973 | -533.148 | 1371.0532 | -311.8943 | 15.2764 | -0.79364 | 14.4827 | 839.7517
MC096 | M3 | 1808.4388 | -455.3749 | 1371.0532 | -311.8943 | 161.8384 | 0.69885 | 162.5372 | 460.3182
MC097 | M1 | -224.4249 | -75.3152 | -0.29014 | 358.7306 | 62.6888 | 0.16011 | 62.849 | 488.4999
MC097 | M2 | -150.8622 | -142.572 | -0.29014 | 358.7306 | 73.2817 | 0.51316 | 73.7949 | 523.4274
MC097 | M3 | 371.8385 | 441.5096 | -0.29014 | 358.7306 | 192.5411 | 0.76392 | 193.305 | 381.2245
MC097 | M4 | 9.9463 | 1249.0998 | -0.29014 | 358.7306 | 269.3413 | 0.63275 | 269.9741 | 890.428
MC097 | M5 | 263.0237 | 1039.7331 | -0.29014 | 358.7306 | 248.8607 | 0.42932 | 249.29 | 730.1361
MC097 | M6 | -359.969 | 244.7881 | -0.29014 | 358.7306 | 17.5777 | 0.87135 | 18.449 | 377.2953
MC098 | M1 | 477.2585 | -640.8145 | 810.1636 | -440.4095 | 31.0475 | -0.019125 | 31.0283 | 388.5717
MC098 | M2 | 1349.7624 | -432.1216 | 810.1636 | -440.4095 | 180.88 | 0.48445 | 181.3644 | 539.6625
MC098 | M3 | 601.9521 | 187.2613 | 810.1636 | -440.4095 | 288.3518 | 0.4627 | 288.8145 | 661.3037
MC098 | M4 | 1528.7937 | -415.5082 | 810.1636 | -440.4095 | 181.9846 | 0.015088 | 181.9997 | 719.0614
MC099 | M1 | -281.4411 | 463.874 | -528.1763 | -43.1802 | 244.0522 | -0.44251 | 243.6097 | 563.8991
MC099 | M2 | -638.7698 | -753.3021 | -528.1763 | -43.1802 | 81.1479 | 0.47246 | 81.6204 | 718.6822
MC099 | M3 | -192.0301 | -550.3628 | -528.1763 | -43.1802 | 123.5353 | 0.56963 | 124.1049 | 608.4641
MC100 | M1 | -1518.776 | 2023.9104 | -930.7778 | 1420.4784 | 314.2578 | 0.18145 | 314.4393 | 842.5391
MC100 | M2 | -887.0911 | 2040.0805 | -930.7778 | 1420.4784 | 265.9669 | -0.91275 | 265.0541 | 621.1403
EQ_LAST | M1 | -610 | -5.7735 | 0 | 0 | 0.54227 | 0.45773 | 1 | 610.0273
EQ_LAST | M2 | 310 | -525.3887 | 0 | 0 | 120.5423 | 0.45773 | 121 | 610.0273
EQ_LAST | M3 | 300 | 531.1622 | 0 | 0 | 240.5423 | 0.45773 | 241 | 610.0273

## 边界测试与方法
边界情况及处理方式
9项确定性测试；空集和无界也是正确状态，不纳入有限直径均值。
编号 | 测试情况 | 测试层 | 预期状态 | 实际状态 | 直径 (m) | 检查结果 | 构造输入 | 处理方式
EDGE01 | 空集 | 半平面几何层 | 空集 | 空集 |  | 通过 | x≤0 且 x≥1 | 返回空集和无有效直径；排查输入，不自动放宽误差。
EDGE02 | 无界 | 半平面几何层 | 无界 | 无界 | ∞ | 通过 | x≥0 | 直径记∞，保留无界状态；增加不同方向观测，不用矩形截断。
EDGE03 | 单点 | 半平面几何层 | 单点 | 单点 | 0 | 通过 | x=2, y=3 | 合法退化结果：直径0，覆盖圆半径0。
EDGE04 | 线段 | 半平面几何层 | 线段 | 线段 | 4 | 通过 | 0≤x≤4, y=3 | 合法退化结果：返回端点，直径4米。
EDGE05 | 近乎平行的边界 | 半平面几何层 | 凸多边形 | 凸多边形 | 100000000 | 通过 | x≥0,y≥0,x+10^-8*y≤1 | 保留极狭长区域；有理数判定，不将近乎平行误当平行。此为几何层压力测试。
EDGE06 | 角度跨0° | 测向完整流程 | 凸多边形 | 凸多边形 | 24.6795 | 通过 | S=(0, 0); M=[(-500, 0), (0, -500)]; 示向度=[359.5, 90.2] | 按圆周角度处理；向量半平面无需直接比较角度大小。
EDGE07 | 小交会角 | 测向完整流程 | 凸多边形 | 凸多边形 | 3663.8517 | 通过 | S=(0, 0); M=[(-500, -10), (-500, 10)]; 示向度=[1.1457628381751033, 358.85423716182487] | 保留大的有限直径，提示交会几何较差；后续选择侧向检测点。
EDGE08 | 相背观测导致空集 | 测向完整流程 | 空集 | 空集 |  | 通过 | M=[(0, 0), (100, 0)]; 示向度=[180, 0] | 人为异常输入，不指定共同真实S；与有效随机观测分开统计。
EDGE09 | 单次测向无界 | 测向完整流程 | 无界 | 无界 | ∞ | 通过 | M=[(0, 0)]; 示向度=[45] | 人为异常输入，不指定共同真实S；与有效随机观测分开统计。
实验方法 | [6 empty] | 取值或说明
随机种子 | [6 empty] | 20260911
S点抽样 | [6 empty] | 半径1800米圆盘内面积均匀
监测点抽样 | [6 empty] | 以S为圆心，半径50~900米环域内面积均匀；允许目标圆域外监测
每组监测点数 | [6 empty] | 离散均匀2~6
误差抽样 | [6 empty] | 各不同监测点独立均匀U(-1°,1°)，仅实验假设；误差界固定1°
样本保留规则 | [6 empty] | 不按交会形状/结果筛选或重抽样；无界、失败均保留
随机样本检查 | [6 empty] | 真值满足角度约束且位于输出区域；顶点满足全部约束；旋转卡壳与枚举的距离平方精确一致。
无界样本检查 | [6 empty] | 若出现无界，核对非零延伸方向满足全部齐次半平面约束；不伪造有限直径。
等边三角形理论边长 (m) | [6 empty] | 20
理论直径 (m) | [6 empty] | 20
同直径圆半径 (m) | [6 empty] | 10
最小外接圆半径 (m) | [6 empty] | 11.547
反例含义 | [6 empty] | 最小外接圆半径大于D/2，所以不存在同直径覆盖圆；主表最后一组是三次测向实际生成的近似等边三角形。
三角形数值比较容差 | [6 empty] | 1e-8米；浮点三角函数产生的近似不作为符号精确等边三角形。
推断范围 | [6 empty] | 随机样本通过说明这些样本未发现错误，不替代几何证明，也不代表所有输入都能成功定位。
精度限制 | [6 empty] | 几何谓词对输入系数使用有理数精确计算；测向角到方向向量仍有三角函数舍入。
复算方式 | [6 empty] | 表格为已运行结果快照；更改数据后需重跑Python，不会在Excel中自动调用定位函数